## ascii
Bin | Oct | Dec | Hex |  |  | Oct | Dec | Hex |  | Oct | Dec | Hex |  | Oct | Dec | Hex
0000 | 000 | 0 | 00 | NUL | \0 (null character) | 040 | 32 | 20 | SP | 100 | 64 | 40 | @ | 140 | 96 | 60 | `
0001 | 001 | 1 | 01 | SOH | (start of heading) | 041 | 33 | 21 | ! | 101 | 65 | 41 | A | 141 | 97 | 61 | a
0010 | 002 | 2 | 02 | STX | (start of text) | 042 | 34 | 22 | " | 102 | 66 | 42 | B | 142 | 98 | 62 | b
0011 | 003 | 3 | 03 | ETX | (end of text) | 043 | 35 | 23 | # | 103 | 67 | 43 | C | 143 | 99 | 63 | c
0100 | 004 | 4 | 04 | EOT | (end of transmission) | 044 | 36 | 24 | $ | 104 | 68 | 44 | D | 144 | 100 | 64 | d
0101 | 005 | 5 | 05 | ENQ | (enquiry) | 045 | 37 | 25 | % | 105 | 69 | 45 | E | 145 | 101 | 65 | e
0110 | 006 | 6 | 06 | ACK | (acknowledge) | 046 | 38 | 26 | & | 106 | 70 | 46 | F | 146 | 102 | 66 | f
0111 | 007 | 7 | 07 | BEL | \a (bell) | 047 | 39 | 27 | ' | 107 | 71 | 47 | G | 147 | 103 | 67 | g
1000 | 010 | 8 | 08 | BS | \b (backspace) | 050 | 40 | 28 | ( | 110 | 72 | 48 | H | 150 | 104 | 68 | h
1001 | 011 | 9 | 09 | HT | \t (horizontal tab) | 051 | 41 | 29 | ) | 111 | 73 | 49 | I | 151 | 105 | 69 | i
1010 | 012 | 10 | 0A | LF | \n (new line, line feed) | 052 | 42 | 2A | * | 112 | 74 | 4A | J | 152 | 106 | 6A | j
1011 | 013 | 11 | 0B | VT | \v (vertical tab) HOM | 053 | 43 | 2B | + | 113 | 75 | 4B | K | 153 | 107 | 6B | k
1100 | 014 | 12 | 0C | FF | \f (form feed) CLR | 054 | 44 | 2C | , | 114 | 76 | 4C | L | 154 | 108 | 6C | l
1101 | 015 | 13 | 0D | CR | \r (carriage return) | 055 | 45 | 2D | - | 115 | 77 | 4D | M | 155 | 109 | 6D | m
1110 | 016 | 14 | 0E | SO | (shift out) | 056 | 46 | 2E | . | 116 | 78 | 4E | N | 156 | 110 | 6E | n
1111 | 017 | 15 | 0F | SI | (shift in) | 057 | 47 | 2F | / | 117 | 79 | 4F | O | 157 | 111 | 6F | o
| 020 | 16 | 10 | DLE | (data link escape) | 060 | 48 | 30 | 0 | 120 | 80 | 50 | P | 160 | 112 | 70 | p
| 021 | 17 | 11 | DC1 | (device control 1) XON | 061 | 49 | 31 | 1 | 121 | 81 | 51 | Q | 161 | 113 | 71 | q
| 022 | 18 | 12 | DC2 | (device control 2) | 062 | 50 | 32 | 2 | 122 | 82 | 52 | R | 162 | 114 | 72 | r
| 023 | 19 | 13 | DC3 | (device control 3) XOFF | 063 | 51 | 33 | 3 | 123 | 83 | 53 | S | 163 | 115 | 73 | s
| 024 | 20 | 14 | DC4 | (device control 4) | 064 | 52 | 34 | 4 | 124 | 84 | 54 | T | 164 | 116 | 74 | t
| 025 | 21 | 15 | NAK | (negative acknowledge) | 065 | 53 | 35 | 5 | 125 | 85 | 55 | U | 165 | 117 | 75 | u
| 026 | 22 | 16 | SYN | (synchronous idle) | 066 | 54 | 36 | 6 | 126 | 86 | 56 | V | 166 | 118 | 76 | v
| 027 | 23 | 17 | ETB | (end of transmission block) | 067 | 55 | 37 | 7 | 127 | 87 | 57 | W | 167 | 119 | 77 | w
| 030 | 24 | 18 | CAN | (cancel) | 070 | 56 | 38 | 8 | 130 | 88 | 58 | X | 170 | 120 | 78 | x
| 031 | 25 | 19 | EM | (end of medium) | 071 | 57 | 39 | 9 | 131 | 89 | 59 | Y | 171 | 121 | 79 | y
| 032 | 26 | 1A | SUB | (substitute) | 072 | 58 | 3A | : | 132 | 90 | 5A | Z | 172 | 122 | 7A | z
| 033 | 27 | 1B | ESC | (escape) | 073 | 59 | 3B | ; | 133 | 91 | 5B | [ | 173 | 123 | 7B | {
| 034 | 28 | 1C | FS | (file separator) | 074 | 60 | 3C | < | 134 | 92 | 5C | \ | 174 | 124 | 7C | ¦
| 035 | 29 | 1D | GS | (group separator) | 075 | 61 | 3D | = | 135 | 93 | 5D | ] | 175 | 125 | 7D | }
| 036 | 30 | 1E | RS | (record separator) | 076 | 62 | 3E | > | 136 | 94 | 5E | ^ | 176 | 126 | 7E | ~
| 037 | 31 | 1F | US | (unit separator) | 077 | 63 | 3F | ? | 137 | 95 | 5F | _ | 177 | 127 | 7F | DEL

## ascii-hex
| 0 | 10 | 20 | 30 | 40 | 50 | 60 | 70
0 | NUL | DLE | SP | 0 | @ | P | ` | p
1 | SOH | DC1 | ! | 1 | A | Q | a | q
2 | STX | DC2 | " | 2 | B | R | b | r
3 | ETX | DC3 | # | 3 | C | S | c | s
4 | EOT | DC4 | $ | 4 | D | T | d | t
5 | ENQ | NAK | % | 5 | E | U | e | u
6 | ACK | SYN | & | 6 | F | V | f | v
7 | BEL | ETB | ' | 7 | G | W | g | w
8 | BS | CAN | ( | 8 | H | X | h | x
9 | HT | EM | ) | 9 | I | Y | i | y
A | LF | SUB | * | : | J | Z | j | z
B | VT | ESC | + | ; | K | [ | k | {
C | FF | FS | , | < | L | \ | l | ¦
D | CR | GS | - | = | M | ] | m | }
E | SO | RS | . | > | N | ^ | n | ~
F | SI | US | / | ? | O | _ | o | DEL

## ascii-dec
| 0 | 10 | 20 | 30 | 40 | 50 | 60 | 70 | 80 | 90 | 100 | 110 | 120
0 | NUL | LF | DC4 | RS | ( | 2 | < | F | P | Z | d | n | x
1 | SOH | VT | NAK | US | ) | 3 | = | G | Q | [ | e | o | y
2 | STX | FF | SYN | SP | * | 4 | > | H | R | \ | f | p | z
3 | ETX | CR | ETB | ! | + | 5 | ? | I | S | ] | g | q | {
4 | EOT | SO | CAN | " | , | 6 | @ | J | T | ^ | h | r | ¦
5 | ENQ | SI | EM | # | - | 7 | A | K | U | _ | i | s | }
6 | ACK | DLE | SUB | $ | . | 8 | B | L | V | ` | j | t | ~
7 | BEL | DC1 | ESC | % | / | 9 | C | M | W | a | k | u | DEL
8 | BS | DC2 | FS | & | 0 | : | D | N | X | b | l | v
9 | HT | DC3 | GS | ' | 1 | ; | E | O | Y | c | m | w

## netmask
Bitmask |  |  |  | Dec | Bin | Range
/1 | /9 | /17 | /25 | .128 | 1000 0000 | 0-127
/2 | /10 | /18 | /26 | .192 | 1100 0000 | 0-63
/3 | /11 | /19 | /27 | .224 | 1110 0000 | 0-31
/4 | /12 | /20 | /28 | .240 | 1111 0000 | 0-15
/5 | /13 | /21 | /29 | .248 | 1111 1000 | 0-7
/6 | /14 | /22 | /30 | .252 | 1111 1100 | 0-3
/7 | /15 | /23 | /31 | .254 | 1111 1110 | 0-1
/8 | /16 | /24 | /32 | .255 | 1111 1111 | -

## ethernet
Type A | Type B